## ESP32-Eurorack-Audio
Comment | Designator | Footprint
D_Schottky | D402,D401 | D_SOD-123
Crystal 11.289600MHz | Y501 | Crystal_SMD_3225-4Pin_3.2x2.5mm
MCP6002 | U601 | SO-8_3.9x4.9mm_P1.27mm
TL072 | U503,U502 | SOIC-8_3.9x4.9mm_P1.27mm
WM8731 | U501 | SSOP-28_5.3x10.2mm_P0.65mm
CP2102 QFN28 | U301 | QFN-28-1EP_5x5mm_P0.5mm_EP3.35x3.35mm
33k | R612,R611 | R_0402_1005Metric
10k | R606,R601,R303,R302,R201 | R_0402_1005Metric
1.5k | R616,R615 | R_0402_1005Metric
100k | R610,R609,R608,R605,R604,R603 | R_0402_1005Metric
15k | R607,R602 | R_0402_1005Metric
39k | R516,R513,R512,R509 | R_0402_1005Metric
1k | R515,R511 | R_0402_1005Metric
5k6 | R514,R510,R508,R507,R504,R503 | R_0402_1005Metric
22k | R506,R502 | R_0402_1005Metric
3k3 | R505,R501 | R_0402_1005Metric
2k2 | R402 | R_0402_1005Metric
470R | R301 | R_0402_1005Metric
680 | R103,R102,R101 | R_0402_1005Metric
SS8050 | Q602,Q601,Q302,Q301 | SOT-23
Filter | L402,L401 | C_0805_2012Metric
LED | D403 | LED_0805_2012Metric
100n | C611,C610,C607,C606,C605,C603,C602,C523,C522,C519,C518,C515,C513,C512,C508,C503,C405,C302 | C_0402_1005Metric
10n | C604,C601 | C_0402_1005Metric
10u | C524,C521,C520,C516,C514,C509,C507,C502,C501,C407,C301,C201 | C_0402_1005Metric
18p | C517,C511,C506,C505 | C_0402_1005Metric
220p | C510,C504 | C_0402_1005Metric
10u | C406 | C_0805_2012Metric
22u | C404,C402,C401 | C_0805_2012Metric
1u | C202 | C_0402_1005Metric

## Tabelle1
Id | Designator | Package | Quantity | Designation | Supplier and ref
1 | JP504,JP503,JP502,JP501 | SolderJumper-2_P1.3mm_Open_RoundedPad1.0x1.5mm | 4 | ~
2 | D101 | LED_D5.0mm-4_RGB | 1 | WP154A4SUREQBFZGW
3 | RV502,RV501 | THONK-SONG-HUEI-R0904N-L-25-KQ_RED | 2 | 50k-log
4 | CV602,CV601 | THONK-SONG-HUEI-R0904N-L-25-KQ_RED | 2 | 10k
5 | U401 | SIP3_11.6x8.5mm | 1 | R-78E3.3-1.0
6 | H101 | MountingHole_2.7mm_M2.5_ISO7380 | 1 | MountingHole
7 | D402,D401 | D_SOD-123 | 2 | ~
8 | U201 | SOT-23 | 1 | MIC803
9 | TP102,TP101 | TestPoint_Keystone_5019_Minature | 2 | ~
10 | Y501 | Crystal_SMD_3225-4Pin_3.2x2.5mm | 1 | 11.2896
11 | U601 | SO-8_3.9x4.9mm_P1.27mm | 1 | MCP6002-xSN
12 | U503,U502 | SOIC-8_3.9x4.9mm_P1.27mm | 2 | TL072
13 | U501 | SSOP-28_5.3x10.2mm_P0.65mm | 1 | WM8731
14 | U402 | TSOT-23-5 | 1 | ADP7118
15 | U301 | QFN-28-1EP_5x5mm_P0.5mm_EP3.35x3.35mm | 1 | CP2102N-A01-GQFN28
16 | U202 | ESP32-WROVER | 1 | ESP32-WROVER
17 | SW602,SW601 | 5GTH935 | 2 | SW_Push_Dual
18 | R616,R615 | R_0402_1005Metric | 2 | 1.5k
19 | R612,R611 | R_0402_1005Metric | 2 | 33k
20 | R610,R609,R608,R605,R604,R603 | R_0402_1005Metric | 6 | 100k
21 | R607,R602 | R_0402_1005Metric | 2 | 15k
22 | R606,R601,R303,R302,R201 | R_0402_1005Metric | 5 | 10k
23 | R516,R513,R512,R509 | R_0402_1005Metric | 4 | 39k
24 | R515,R511 | R_0402_1005Metric | 2 | 1k
25 | R514,R510,R508,R507,R504,R503 | R_0402_1005Metric | 6 | 5k6
26 | R506,R502 | R_0402_1005Metric | 2 | 22k
27 | R505,R501 | R_0402_1005Metric | 2 | 3k3
28 | R402 | R_0402_1005Metric | 1 | 2k2
29 | R401 | R_2512_6332Metric | 1 | 10
30 | R301 | R_0402_1005Metric | 1 | 470R
31 | R103,R102,R101 | R_0402_1005Metric | 3 | 680
32 | Q602,Q601 | SOT-23 | 2 | SS8050
33 | Q302,Q301 | SOT-23 | 2 | SS8050-G
34 | L402,L401 | C_0805_2012Metric | 2 | 600
35 | JP401 | SolderJumper-2_P1.3mm_Open_TrianglePad1.0x1.5mm | 1 | Jumper_2_Open
36 | J604 | THONKICONN | 1 | TRG1
37 | J603 | THONKICONN | 1 | CV1IN
38 | J602 | THONKICONN | 1 | TRG0
39 | J601 | THONKICONN | 1 | CV0IN
40 | J505 | THONKICONN | 1 | LOUT
41 | J504 | THONKICONN | 1 | ROUT
42 | J503 | THONKICONN | 1 | LIN
43 | J502 | THONKICONN | 1 | RIN
44 | J501 | PinHeader_2x05_P2.54mm_Vertical_SMD | 1 | AUEXT
45 | J401 | PinHeader_2x05_P2.54mm_Vertical | 1 | PWR
46 | J301 | USB_Micro-B_Molex-105017-0001 | 1 | USB_B_Micro
47 | FID103,FID102,FID101 | Fiducial_1mm_Mask2mm | 3 | Fiducial
48 | D403 | LED_0805_2012Metric | 1 | LED
49 | C611,C610,C607,C606,C605,C603,C602,C523,C522,C519,C518,C515,C513,C512,C508,C503,C405,C302 | C_0402_1005Metric | 18 | 100n
50 | C604,C601 | C_0402_1005Metric | 2 | 10n
51 | C524,C521,C520,C516,C514,C509,C507,C502,C501,C407,C301,C201 | C_0402_1005Metric | 12 | 10u
52 | C517,C511,C506,C505 | C_0402_1005Metric | 4 | 18p
53 | C510,C504 | C_0402_1005Metric | 2 | 220p
54 | C406 | C_0805_2012Metric | 1 | 10u
55 | C404,C402,C401 | C_0805_2012Metric | 3 | 22u
56 | C403 | CP_Elec_10x12.6 | 1 | 1000u
57 | C202 | C_0402_1005Metric | 1 | 1u